## Hoja 1
IUR010 | Ud | Acometida a la red de riego.
Acometida enterrada a la red de riego de 2 m de longitud, formada por tubo de polietileno PE 40, de 20 mm de diámetro exterior, PN=10 atm y 2,8 mm de espesor y llave de corte alojada en cámara de inspección prefabricada de polipropileno.
Ítem |  |  | Unidad | Descripción | Cantidad | Costo unitario | Precio parcial
1 |  |  |  | Materiales
mt10hmf080Ff |  |  | m³ | Hormigón masivo H-20, clase de exposición ambiental A1, tamaño máximo del agregado 19 mm, consistencia plástica, premezclado, según CIRSOC 201 2005. | 0.111 | 7217.63 | 801.16
mt11arp100a |  |  | Ud | Cámara de inspección de polipropileno, 30x30x30 cm. | 1 | 1795.26 | 1795.26
mt11arp050c |  |  | Ud | Tapa de PVC, para cámaras de inspección de plomería de 30x30 cm, con cierre hermético al paso de los olores mefíticos. | 1 | 1098.42 | 1098.42
mt01ara010a |  |  | m³ | Arena con granulometría de 0 a 5 mm de diámetro, limpia. | 0.212 | 488.73 | 103.61
mt37www105a |  |  | Ud | Collarín de toma en carga de fundición dúctil con recubrimiento de resina epoxi, para tubos de polietileno o de PVC de 63 mm de diámetro exterior, con toma para conexión roscada de 3/4" de diámetro, PN=16 atm, con juntas elásticas de EPDM. | 1 | 2932.05 | 2932.05
mt37tpa009a |  |  | m | Acometida de polietileno PE 40, de 20 mm de diámetro exterior, PN=10 atm y 2,8 mm de espesor, incluso accesorios de conexión y piezas especiales. | 2 | 38.68 | 77.36
mt37sve030b |  |  | Ud | Válvula de esfera de latón niquelado para roscar de 1/2", con llave encastrable. | 1 | 264.79 | 264.79
[5 empty] | Subtotal materiales: |  | 7072.65
2 |  |  |  | Mano de obra
mo020 |  |  | h | Oficial albañil de construcción. | 0.122 | 363.15 | 44.3
mo113 |  |  | h | Peón de construcción. | 0.122 | 242.79 | 29.62
mo008 |  |  | h | Oficial plomero. | 4.147 | 373.16 | 1547.49
mo107 |  |  | h | Medio oficial plomero. | 2.074 | 251.66 | 521.94
[5 empty] | Subtotal mano de obra: |  | 2143.35
3 |  |  |  | Herramientas
|  |  | % | Herramientas | 4 | 9216 | 368.64
Coste de mantenimiento decenal: $u 2.012,77 en los primeros 10 años. |  |  |  |  | Costos directos (1+2+3): |  | 9584.64