## Hoja 1
IUR020 | m | Tubería de abastecimiento y distribución.
Tubería de abastecimiento y distribución de agua de riego, formada por tubo de polietileno PE 40 de color negro con bandas de color azul, de 20 mm de diámetro exterior y 2,8 mm de espesor, PN=10 atm, enterrada. El precio no incluye la excavación ni el relleno principal.
Ítem |  | Unidad | Descripción | Cantidad | Costo unitario | Precio parcial
1 |  |  | Materiales
mt01ara010a |  | m³ | Arena con granulometría de 0 a 5 mm de diámetro, limpia. | 0.088 | 490.88 | 43.2
mt37tpa030ac |  | m | Tubo de polietileno PE 40 de color negro con bandas de color azul, de 20 mm de diámetro exterior y 2,8 mm de espesor, PN=10 atm, con el precio incrementado el 10% en concepto de accesorios y piezas especiales. | 1 | 42.72 | 42.72
|  |  |  | Subtotal materiales: |  | 85.92
2 |  |  | Mano de obra
mo020 |  | h | Oficial albañil de construcción. | 0.058 | 377.17 | 21.88
mo113 |  | h | Peón de construcción. | 0.058 | 252.16 | 14.63
mo008 |  | h | Oficial plomero. | 0.049 | 387.56 | 18.99
|  |  |  | Subtotal mano de obra: |  | 55.5
3 |  |  | Herramientas
|  | % | Herramientas | 2 | 141.42 | 2.83
Coste de mantenimiento decenal: $u 15,87 en los primeros 10 años. |  |  |  | Costos directos (1+2+3): |  | 144.25