## Hoja 1
IUR040 | Ud | Preinstalación de medidor de riego.
Preinstalación de medidor de riego de 1/2" DN 15 mm, colocado en gabinete prefabricado, con dos llaves de corte de compuerta. El precio no incluye el medidor.
Ítem |  | Unidad | Descripción | Cantidad | Costo unitario | Precio parcial
1 |  |  | Materiales
mt37svc010a |  | Ud | Válvula de compuerta de latón fundido, para roscar, de 1/2". | 2 | 177.52 | 355.04
mt37sgl010a |  | Ud | Grifo de purga de 15 mm. | 1 | 192.68 | 192.68
mt37svr010a |  | Ud | Válvula de retención de latón para roscar de 1/2". | 1 | 154 | 154
mt37cir010a |  | Ud | Gabinete de fibra de vidrio de 40x27x13 cm para alojar medidor individual de agua de 13 a 20 mm, provisto de cerradura con llave encastrable. | 1 | 1627.41 | 1627.41
mt37www010 |  | Ud | Material auxiliar para instalaciones de plomería. | 1 | 50.14 | 50.14
|  |  |  | Subtotal materiales: |  | 2379.27
2 |  |  | Mano de obra
mo008 |  | h | Oficial plomero. | 0.976 | 373.16 | 364.2
mo107 |  | h | Medio oficial plomero. | 0.488 | 251.66 | 122.81
|  |  |  | Subtotal mano de obra: |  | 487.01
3 |  |  | Herramientas
|  | % | Herramientas | 4 | 2866.28 | 114.65
Coste de mantenimiento decenal: $u 327,90 en los primeros 10 años. |  |  |  | Costos directos (1+2+3): |  | 2980.93