## Hoja 1
IUR050 | Ud | Boca de riego.
Boca de riego de fundición, con racor de salida roscado macho de 1 1/2" de diámetro.
Ítem |  | Unidad | Descripción | Cantidad | Costo unitario | Precio parcial
1 |  |  | Materiales
mt48wwg100a |  | Ud | Boca de riego, formada por cuerpo y tapa de fundición con cerradura con llave encastrable, brida de entrada, llave de corte y racor de salida roscado macho de latón de 1 1/2" de diámetro. | 1 | 4156.68 | 4156.68
mt37tpj023fe |  | Ud | Collarín de toma de PP con cuatro tornillos, para caño de 63 mm de diámetro exterior, con toma para conexión roscada de 1 1/2" de diámetro, PN=16 atm, con juntas elásticas de EPDM, según ISO 15874-3. | 1 | 201.49 | 201.49
mt37tpa030da |  | m | Tubo de polietileno PE 40 de color negro con bandas de color azul, de 40 mm de diámetro exterior y 5,5 mm de espesor, PN=10 atm. | 1 | 146.49 | 146.49
|  |  |  | Subtotal materiales: |  | 4504.66
2 |  |  | Mano de obra
mo008 |  | h | Oficial plomero. | 0.366 | 373.16 | 136.58
mo107 |  | h | Medio oficial plomero. | 0.366 | 251.66 | 92.11
|  |  |  | Subtotal mano de obra: |  | 228.69
3 |  |  | Herramientas
|  | % | Herramientas | 2 | 4733.35 | 94.67
Coste de mantenimiento decenal: $u 1.979,49 en los primeros 10 años. |  |  |  | Costos directos (1+2+3): |  | 4828.02