## Hoja 1
IUR060 | Ud | Aspersor.
Aspersor aéreo de giro por impacto, de latón, con arco ajustable, radio de 10 a 37 m regulable con tornillo, conexión de 1/2" de diámetro.
Ítem |  | Unidad | Descripción | Cantidad | Costo unitario | Precio parcial
1 |  |  | Materiales
mt48asp010a |  | Ud | Aspersor aéreo de giro por impacto, de latón, con arco ajustable, radio de 10 a 37 m regulable con tornillo, conexión de 1/2" de diámetro, intervalo de presiones recomendado de 1,5 a 4 bar. | 1 | 506.48 | 506.48
mt37tpj023ba |  | Ud | Collarín de toma de PP con dos tornillos, para caño de 25 mm de diámetro exterior, con toma para conexión roscada de 1/2" de diámetro, PN=16 atm, con juntas elásticas de EPDM, según ISO 15874-3. | 1 | 74.28 | 74.28
mt48wwg200a |  | Ud | Tubería de longitud regulable con dos codos articulados en sus extremos, de 1/2" de diámetro. | 1 | 110.49 | 110.49
|  |  |  | Subtotal materiales: |  | 691.25
2 |  |  | Mano de obra
mo008 |  | h | Oficial plomero. | 0.146 | 387.56 | 56.58
mo107 |  | h | Medio oficial plomero. | 0.146 | 261.38 | 38.16
|  |  |  | Subtotal mano de obra: |  | 94.74
3 |  |  | Herramientas
|  | % | Herramientas | 2 | 785.99 | 15.72
Coste de mantenimiento decenal: $u 376,80 en los primeros 10 años. |  |  |  | Costos directos (1+2+3): |  | 801.71