## Hoja 1
IUR080 | Ud | Electroválvula.
Electroválvula para riego, cuerpo de PVC y polipropileno, conexiones roscadas, de 1" de diámetro, alimentación del solenoide a 24 Vca, con posibilidad de apertura manual y regulador de caudal, con cámara de inspección de plástico provista de tapa.
Ítem |  | Unidad | Descripción | Cantidad | Costo unitario | Precio parcial
1 |  |  | Materiales
mt48ele010a |  | Ud | Electroválvula para riego, cuerpo de PVC y polipropileno, conexiones roscadas, de 1" de diámetro, alimentación del solenoide a 24 Vca, con posibilidad de apertura manual y regulador de caudal. | 1 | 961.9 | 961.9
mt48wwg010a |  | Ud | Cámara de inspección de plástico, con tapa y sin fondo, de 30x30x30 cm, para alojamiento de válvulas en sistemas de riego. | 1 | 2558.71 | 2558.71
|  |  |  | Subtotal materiales: |  | 3520.61
2 |  |  | Mano de obra
mo008 |  | h | Oficial plomero. | 0.244 | 387.56 | 94.56
mo107 |  | h | Medio oficial plomero. | 0.244 | 261.38 | 63.78
mo003 |  | h | Oficial electricista. | 0.122 | 387.56 | 47.28
|  |  |  | Subtotal mano de obra: |  | 205.62
3 |  |  | Herramientas
|  | % | Herramientas | 2 | 3726.23 | 74.52
Coste de mantenimiento decenal: $u 2.432,48 en los primeros 10 años. |  |  |  | Costos directos (1+2+3): |  | 3800.75