## Hoja 1
IUS010 | m | Colector enterrado de hormigón masivo.
Colector enterrado, para conducciones expuestas al ataque de sulfatos o agua de mar, formado por tubo de hormigón masivo, fabricado por compresión radial, con cemento SR (resistente a sulfatos), clase R (Reforzada), carga de rotura 135 kN/m², de 300 mm de diámetro nominal (interior), unión por tomacorriente y campana con junta elástica. El precio incluye los equipos y la maquinaria necesarios para el desplazamiento y la disposición en obra de los elementos, pero no incluye la excavación ni el relleno principal.
Ítem |  | Unidad | Descripción | Cantidad | Costo unitario | Precio parcial
1 |  |  | Materiales
mt46thb010l |  | m | Tubo de hormigón masivo, fabricado por compresión radial, con cemento SR (resistente a sulfatos), clase R (Reforzada), carga de rotura 135 kN/m², de 300 mm de diámetro nominal (interior), unión por tomacorriente y campana con junta elástica, en tramos de 420 mm de diámetro exterior, 60 mm de espesor, 2400 mm de longitud útil, 2500 mm de longitud total, campana de 520 mm de diámetro exterior y 420 kg de peso, con junta de caucho EPDM, de deslizamiento y compresión, tipo arpón. | 1.05 | 400.04 | 420.04
mt46thb110a |  | kg | Lubricante para unión con junta elástica, en colectora enterrada de desagüe cloacal sin presión. | 0.013 | 99.65 | 1.3
mt01ara010a |  | m³ | Arena con granulometría de 0 a 5 mm de diámetro, limpia. | 0.419 | 488.73 | 204.78
|  |  |  | Subtotal materiales: |  | 626.12
2 |  |  | Equipo
mq04cag010b |  | h | Camión con grúa de hasta 10 t. | 0.114 | 1988.41 | 226.68
mq01ret020b |  | h | Retrocargadora sobre neumáticos, de 70 kW. | 0.054 | 1296.73 | 70.02
mq02rop020 |  | h | Pisón vibrante de guiado manual, de 80 kg, con placa de 30x30 cm, tipo rana. | 0.346 | 124.27 | 43
|  |  |  | Subtotal equipo: |  | 339.7
3 |  |  | Mano de obra
mo041 |  | h | Oficial albañil de construcción de obra civil. | 0.311 | 363.15 | 112.94
mo087 |  | h | Medio oficial albañil de construcción de obra civil. | 0.307 | 252.15 | 77.41
|  |  |  | Subtotal mano de obra: |  | 190.35
4 |  |  | Herramientas
|  | % | Herramientas | 2 | 1156.17 | 23.12
Coste de mantenimiento decenal: $u 58,96 en los primeros 10 años. |  |  |  | Costos directos (1+2+3+4): |  | 1179.29