## Hoja 1
IUS072 | Ud | Cámara de inspección de hormigón masivo "in situ".
Cámara de inspección de paso, de hormigón masivo "in situ", de dimensiones interiores 40x40x50 cm, con marco y tapa de fundición; previa excavación con medios mecánicos y posterior relleno del trasdós con material granular.
Ítem |  |  | Unidad | Descripción | Cantidad | Costo unitario | Precio parcial
1 |  |  |  | Materiales
mt10hmf080we |  |  | m³ | Hormigón masivo H-35, clase de exposición ambiental A1+Q2, tamaño máximo del agregado 19 mm, consistencia muy plástica, premezclado, según CIRSOC 201 2005. | 0.218 | 7719.59 | 1682.87
mt11var130 |  |  | Ud | Colector de conexión de PVC, con tres entradas y una salida, con tapa de registro. | 1 | 1334.96 | 1334.96
mt08epr030a |  |  | Ud | Molde reutilizable para formación de cámaras de inspección de sección cuadrada de 40x40x50 cm, de chapa metálica, incluso accesorios de montaje. | 0.05 | 5729.4 | 286.47
mt11tfa010a |  |  | Ud | Marco y tapa de fundición, 40x40 cm, para cámara de inspección registrable, carga de rotura 125 kN. | 1 | 747.58 | 747.58
mt01arr010a |  |  | t | Grava de cantera, de 19 a 25 mm de diámetro. | 0.355 | 393.03 | 139.53
[5 empty] | Subtotal materiales: |  | 4191.41
2 |  |  |  | Equipo
mq01ret020b |  |  | h | Retrocargadora sobre neumáticos, de 70 kW. | 0.047 | 1296.73 | 60.95
[5 empty] | Subtotal equipo: |  | 60.95
3 |  |  |  | Mano de obra
mo041 |  |  | h | Oficial albañil de construcción de obra civil. | 1.098 | 363.15 | 398.74
mo087 |  |  | h | Medio oficial albañil de construcción de obra civil. | 0.82 | 252.15 | 206.76
[5 empty] | Subtotal mano de obra: |  | 605.5
4 |  |  |  | Herramientas
|  |  | % | Herramientas | 2 | 4857.86 | 97.16
Coste de mantenimiento decenal: $u 247,75 en los primeros 10 años. |  |  |  |  | Costos directos (1+2+3+4): |  | 4955.02