## Hoja 1
IUS072 | Ud | Cámara de inspección de hormigón masivo "in situ".
Cámara de inspección de paso, de hormigón masivo "in situ", de dimensiones interiores 50x50x50 cm, con marco y tapa de fundición; previa excavación con medios mecánicos y posterior relleno del trasdós con material granular.
Ítem |  |  | Unidad | Descripción | Cantidad | Costo unitario | Precio parcial
1 |  |  |  | Materiales
mt10hmf080we |  |  | m³ | Hormigón masivo H-35, clase de exposición ambiental A1+Q2, tamaño máximo del agregado 19 mm, consistencia muy plástica, premezclado, según CIRSOC 201 2005. | 0.265 | 7719.59 | 2045.69
mt11var130 |  |  | Ud | Colector de conexión de PVC, con tres entradas y una salida, con tapa de registro. | 1 | 1334.96 | 1334.96
mt08epr030b |  |  | Ud | Molde reutilizable para formación de cámaras de inspección de sección cuadrada de 50x50x50 cm, de chapa metálica, incluso accesorios de montaje. | 0.05 | 7161.59 | 358.08
mt11tfa010b |  |  | Ud | Marco y tapa de fundición, 50x50 cm, para cámara de inspección registrable, carga de rotura 125 kN. | 1 | 1420.39 | 1420.39
mt01arr010a |  |  | t | Grava de cantera, de 19 a 25 mm de diámetro. | 0.419 | 393.03 | 164.68
[5 empty] | Subtotal materiales: |  | 5323.8
2 |  |  |  | Equipo
mq01ret020b |  |  | h | Retrocargadora sobre neumáticos, de 70 kW. | 0.062 | 1296.73 | 80.4
[5 empty] | Subtotal equipo: |  | 80.4
3 |  |  |  | Mano de obra
mo041 |  |  | h | Oficial albañil de construcción de obra civil. | 1.12 | 363.15 | 406.73
mo087 |  |  | h | Medio oficial albañil de construcción de obra civil. | 0.844 | 252.15 | 212.81
[5 empty] | Subtotal mano de obra: |  | 619.54
4 |  |  |  | Herramientas
|  |  | % | Herramientas | 2 | 6023.74 | 120.47
Coste de mantenimiento decenal: $u 307,21 en los primeros 10 años. |  |  |  |  | Costos directos (1+2+3+4): |  | 6144.21