## Hoja 1
IUS072 | Ud | Cámara de inspección de hormigón masivo "in situ".
Cámara de inspección de paso, de hormigón masivo "in situ", de dimensiones interiores 60x60x60 cm, con marco y tapa de fundición. El precio no incluye la excavación ni el relleno del trasdós.
Ítem |  |  | Unidad | Descripción | Cantidad | Costo unitario | Precio parcial
1 |  |  |  | Materiales
mt10hmf080we |  |  | m³ | Hormigón masivo H-35, clase de exposición ambiental A1+Q2, tamaño máximo del agregado 19 mm, consistencia muy plástica, premezclado, según CIRSOC 201 2005. | 0.349 | 7719.59 | 2694.14
mt11var130 |  |  | Ud | Colector de conexión de PVC, con tres entradas y una salida, con tapa de registro. | 1 | 1334.96 | 1334.96
mt08epr030c |  |  | Ud | Molde reutilizable para formación de cámaras de inspección de sección cuadrada de 60x60x60 cm, de chapa metálica, incluso accesorios de montaje. | 0.05 | 11532.4 | 576.62
mt11tfa010c |  |  | Ud | Marco y tapa de fundición, 60x60 cm, para cámara de inspección registrable, carga de rotura 125 kN. | 1 | 1981.43 | 1981.43
[5 empty] | Subtotal materiales: |  | 6587.15
2 |  |  |  | Mano de obra
mo041 |  |  | h | Oficial albañil de construcción de obra civil. | 1.354 | 363.15 | 491.71
mo087 |  |  | h | Medio oficial albañil de construcción de obra civil. | 0.972 | 252.15 | 245.09
[5 empty] | Subtotal mano de obra: |  | 736.8
3 |  |  |  | Herramientas
|  |  | % | Herramientas | 2 | 7323.95 | 146.48
Coste de mantenimiento decenal: $u 373,52 en los primeros 10 años. |  |  |  |  | Costos directos (1+2+3): |  | 7470.43