## Hoja 1
IUS081 | m | Canaleta de drenaje de polipropileno.
Canaleta prefabricada de polipropileno, en tramos de 1000 mm de longitud, 130 mm de ancho y 52 mm de altura, con rejilla pasarela de acero galvanizado carga de rotura 15 kN y. El precio no incluye la excavación ni el relleno del trasdós.
Ítem |  | Unidad | Descripción | Cantidad | Costo unitario | Precio parcial
1 |  |  | Materiales
mt10hmf080Fe |  | m³ | Hormigón masivo H-20, clase de exposición ambiental A1, tamaño máximo del agregado 19 mm, consistencia muy plástica, premezclado, según CIRSOC 201 2005. | 0.043 | 7239.78 | 311.31
mt11cap010aa |  | m | Canaleta prefabricada de polipropileno, en tramos de 1000 mm de longitud, 130 mm de ancho y 52 mm de altura, con rejilla pasarela de acero galvanizado carga de rotura 15 kN, incluso piezas especiales. | 1 | 1126.72 | 1126.72
mt11pvj020b |  | Ud | Sifón en línea de PVC, "JIMTEN", color gris, registrable, con unión macho/hembra, de 110 mm de diámetro. | 0.2 | 2316.77 | 463.35
|  |  |  | Subtotal materiales: |  | 1901.38
2 |  |  | Mano de obra
mo041 |  | h | Oficial albañil de construcción de obra civil. | 0.488 | 363.15 | 177.22
mo087 |  | h | Medio oficial albañil de construcción de obra civil. | 0.244 | 252.15 | 61.52
|  |  |  | Subtotal mano de obra: |  | 238.74
3 |  |  | Herramientas
|  | % | Herramientas | 2 | 2140.12 | 42.8
Coste de mantenimiento decenal: $u 109,15 en los primeros 10 años. |  |  |  | Costos directos (1+2+3): |  | 2182.92