## Hoja 1
IUS081 | m | Canaleta de drenaje de polipropileno.
Canaleta prefabricada de drenaje para uso público de polipropileno, con refuerzo lateral de acero galvanizado, de 1000 mm de longitud, 300 mm de ancho y 374 mm de altura, con rejilla de fundición dúctil carga de rotura 400 kN y; previa excavación con medios manuales y posterior relleno del trasdós con hormigón.
Ítem |  |  | Unidad | Descripción | Cantidad | Costo unitario | Precio parcial
1 |  |  |  | Materiales
mt10hmf080Ge |  |  | m³ | Hormigón masivo H-25, clase de exposición ambiental A1, tamaño máximo del agregado 19 mm, consistencia muy plástica, premezclado, según CIRSOC 201 2005. | 0.341 | 7359.77 | 2509.68
mt11cap020xi |  |  | Ud | Canaleta prefabricada de drenaje para uso público de polipropileno, con refuerzo lateral de acero galvanizado, de 1000 mm de longitud, 300 mm de ancho y 374 mm de altura, con rejilla de fundición dúctil carga de rotura 400 kN, incluso piezas especiales. | 1 | 33042.6 | 33042.6
mt11pvj020j |  |  | Ud | Sifón en línea de PVC, "JIMTEN", color gris, registrable, con unión macho/hembra, de 250 mm de diámetro. | 0.2 | 12111.4 | 2422.29
[5 empty] | Subtotal materiales: |  | 37974.6
2 |  |  |  | Mano de obra
mo041 |  |  | h | Oficial albañil de construcción de obra civil. | 0.488 | 363.15 | 177.22
mo087 |  |  | h | Medio oficial albañil de construcción de obra civil. | 0.342 | 252.15 | 86.24
[5 empty] | Subtotal mano de obra: |  | 263.46
3 |  |  |  | Herramientas
|  |  | % | Herramientas | 2 | 38238 | 764.76
Coste de mantenimiento decenal: $u 1.950,14 en los primeros 10 años. |  |  |  |  | Costos directos (1+2+3): |  | 39002.8