## Hoja 1
IUS082 | m | Canaleta de drenaje de PVC.
Canaleta prefabricada de PVC, de 500 mm de longitud, 200 mm de ancho y 130 mm de altura con rejilla de garaje de acero galvanizado, carga de rotura 15 kN, de 500 mm de longitud y 200 mm de ancho. El precio no incluye la excavación ni el relleno del trasdós.
Ítem |  | Unidad | Descripción | Cantidad | Costo unitario | Precio parcial
1 |  |  | Materiales
mt10hmf080Fe |  | m³ | Hormigón masivo H-20, clase de exposición ambiental A1, tamaño máximo del agregado 19 mm, consistencia muy plástica, premezclado, según CIRSOC 201 2005. | 0.052 | 7239.78 | 376.47
mt11cng010b |  | Ud | Canaleta prefabricada de PVC, de 500 mm de longitud, 200 mm de ancho y 130 mm de altura, incluso piezas especiales. | 2 | 923.25 | 1846.5
mt11var120b |  | Ud | Sifón en línea de PVC, color gris, registrable, con unión macho/hembra, de 110 mm de diámetro. | 1 | 1600.85 | 1600.85
mt11cng020m |  | Ud | Rejilla de garaje de acero galvanizado, carga de rotura 15 kN, de 500 mm de longitud y 200 mm de ancho. | 2 | 982.53 | 1965.06
|  |  |  | Subtotal materiales: |  | 5788.88
2 |  |  | Mano de obra
mo041 |  | h | Oficial albañil de construcción de obra civil. | 0.671 | 363.15 | 243.67
mo087 |  | h | Medio oficial albañil de construcción de obra civil. | 0.335 | 252.15 | 84.47
|  |  |  | Subtotal mano de obra: |  | 328.14
3 |  |  | Herramientas
|  | % | Herramientas | 2 | 6117.02 | 122.34
Coste de mantenimiento decenal: $u 311,97 en los primeros 10 años. |  |  |  | Costos directos (1+2+3): |  | 6239.36