## Hoja 1
IUS082 | m | Canaleta de drenaje de PVC.
Canaleta prefabricada de PVC, de 500 mm de longitud, 130 mm de ancho y 64 mm de altura con rejilla de garaje de fundición, carga de rotura 250 kN, de 500 mm de longitud y 130 mm de ancho. El precio no incluye la excavación ni el relleno del trasdós.
Ítem |  |  | Unidad | Descripción | Cantidad | Costo unitario | Precio parcial
1 |  |  |  | Materiales
mt10hmf080Ge |  |  | m³ | Hormigón masivo H-25, clase de exposición ambiental A1, tamaño máximo del agregado 19 mm, consistencia muy plástica, premezclado, según CIRSOC 201 2005. | 0.084 | 7359.77 | 618.22
mt11cng010a |  |  | Ud | Canaleta prefabricada de PVC, de 500 mm de longitud, 130 mm de ancho y 64 mm de altura, incluso piezas especiales. | 2 | 644.22 | 1288.44
mt11var120b |  |  | Ud | Sifón en línea de PVC, color gris, registrable, con unión macho/hembra, de 110 mm de diámetro. | 1 | 1600.85 | 1600.85
mt11cng020h |  |  | Ud | Rejilla de garaje de fundición, carga de rotura 250 kN, de 500 mm de longitud y 130 mm de ancho. | 2 | 1146.28 | 2292.56
[5 empty] | Subtotal materiales: |  | 5800.07
2 |  |  |  | Mano de obra
mo041 |  |  | h | Oficial albañil de construcción de obra civil. | 0.427 | 363.15 | 155.07
mo087 |  |  | h | Medio oficial albañil de construcción de obra civil. | 0.213 | 252.15 | 53.71
[5 empty] | Subtotal mano de obra: |  | 208.78
3 |  |  |  | Herramientas
|  |  | % | Herramientas | 2 | 6008.85 | 120.18
Coste de mantenimiento decenal: $u 306,45 en los primeros 10 años. |  |  |  |  | Costos directos (1+2+3): |  | 6129.03