## Hoja 1
IUS060 | Ud | Boca de acceso de mampostería.
Entrada de mampostería de ladrillo cerámico macizo de 1 pie de espesor, de 0,80 m de diámetro interior y 1,6 m de altura útil interior, sobre solera de 25 cm de espesor de hormigón armado H-35, clase de exposición ambiental A2+Q2, tamaño máximo del agregado 19,0 mm, consistencia muy plástica ligeramente armada con malla electrosoldada, con cierre de tapa circular con bloqueo y marco de fundición carga de rotura 400 kN, instalado en calzadas de calles, incluyendo las peatonales, o zonas de estacionamiento para todo tipo de vehículos. El precio no incluye la excavación ni el relleno del trasdós.
Ítem |  |  | Unidad | Descripción | Cantidad | Costo unitario | Precio parcial
1 |  |  |  | Materiales
mt10haf070jqc |  |  | m³ | Hormigón H-35, clase de exposición ambiental A2+Q2, tamaño máximo del agregado 19 mm, consistencia muy plástica, premezclado, según CIRSOC 201 2005. | 0.507 | 7875.64 | 3992.95
mt07ame080iwc |  |  | m² | Malla electrosoldada R 335 separación 150x250 mm, con alambres longitudinales de 8 mm de diámetro y alambres transversales de 5,0 mm de diámetro, acero AM 500 N, según IRAM-IAS U 500-06. | 1.69 | 304.18 | 514.06
mt10hmf080we |  |  | m³ | Hormigón masivo H-35, clase de exposición ambiental A1+Q2, tamaño máximo del agregado 19 mm, consistencia muy plástica, premezclado, según CIRSOC 201 2005. | 0.495 | 7754.36 | 3838.41
mt04lma010b |  |  | Ud | Ladrillo cerámico macizo de elaboración mecánica, para revestir, 25x12x5 cm, densidad 2300 kg/m³. | 540 | 17.18 | 9277.2
mt08aaa010a |  |  | m³ | Agua. | 0.102 | 47.22 | 4.82
mt01arg005a |  |  | t | Arena de cantera, para mortero preparado en obra. | 0.823 | 617.89 | 508.52
mt08cem000g |  |  | kg | Cemento gris en sacos. | 144.191 | 9.05 | 1304.93
mt08adt010 |  |  | kg | Aditivo hidrófugo para impermeabilización de morteros u hormigones. | 0.724 | 37.77 | 27.35
mt46phm050 |  |  | Ud | Escalón de polipropileno conformado en U, para boca de acceso, de 330x160 mm, sección transversal de D=25 mm. | 4 | 165.51 | 662.04
mt46tpr010q |  |  | Ud | Tapa circular con bloqueo mediante tres pestañas y marco de fundición dúctil de 850 mm de diámetro exterior y 100 mm de altura, paso libre de 600 mm, para boca de acceso, carga de rotura 400 kN. Tapa revestida con pintura bituminosa y marco provisto de junta de insonorización de polietileno y dispositivo antirrobo. | 1 | 4093.25 | 4093.25
[5 empty] | Subtotal materiales: |  | 24223.53
2 |  |  |  | Equipo
mq06hor010 |  |  | h | Hormigonera eléctrica con una capacidad de amasado de 160 l. | 0.395 | 111.04 | 43.86
[5 empty] | Subtotal equipo: |  | 43.86
3 |  |  |  | Mano de obra
mo041 |  |  | h | Oficial albañil de construcción de obra civil. | 11.32 | 377.17 | 4269.56
mo087 |  |  | h | Medio oficial albañil de construcción de obra civil. | 10.661 | 261.88 | 2791.9
[5 empty] | Subtotal mano de obra: |  | 7061.46
4 |  |  |  | Herramientas
|  |  | % | Herramientas | 2 | 31328.85 | 626.58
Coste de mantenimiento decenal: $u 1.278,22 en los primeros 10 años. |  |  |  |  | Costos directos (1+2+3+4): |  | 31955.43