## Hoja 1
IUS081 | m | Canaleta de drenaje de polipropileno.
Canaleta prefabricada de polipropileno, en tramos de 1000 mm de longitud, 130 mm de ancho y 52 mm de altura, con rejilla pasarela de acero galvanizado carga de rotura 15 kN y; previa excavación con medios manuales y posterior relleno del trasdós con hormigón.
Ítem |  | Unidad | Descripción | Cantidad | Costo unitario | Precio parcial
1 |  |  | Materiales
mt10hmf080Fe |  | m³ | Hormigón masivo H-20, clase de exposición ambiental A1, tamaño máximo del agregado 19 mm, consistencia muy plástica, premezclado, según CIRSOC 201 2005. | 0.078 | 7272.39 | 567.25
mt11cap010aa |  | m | Canaleta prefabricada de polipropileno, en tramos de 1000 mm de longitud, 130 mm de ancho y 52 mm de altura, con rejilla pasarela de acero galvanizado carga de rotura 15 kN, incluso piezas especiales. | 1 | 1132.28 | 1132.28
mt11pvj020b |  | Ud | Sifón en línea de PVC, "JIMTEN", color gris, registrable, con unión macho/hembra, de 110 mm de diámetro. | 0.2 | 2328.2 | 465.64
|  |  |  | Subtotal materiales: |  | 2165.17
2 |  |  | Mano de obra
mo041 |  | h | Oficial albañil de construcción de obra civil. | 0.488 | 377.17 | 184.06
mo087 |  | h | Medio oficial albañil de construcción de obra civil. | 0.254 | 261.88 | 66.52
|  |  |  | Subtotal mano de obra: |  | 250.58
3 |  |  | Herramientas
|  | % | Herramientas | 2 | 2415.75 | 48.32
Coste de mantenimiento decenal: $u 98,56 en los primeros 10 años. |  |  |  | Costos directos (1+2+3): |  | 2464.07