## Hoja 1
IUT030 | m | Canalización subterránea de telecomunicaciones, de tubo rígido.
Canalización subterránea de telecomunicaciones formada por tubo rígido de PVC-U, de 110 mm de diámetro, embebido en un prisma de hormigón masivo H-20, clase de exposición ambiental A1, tamaño máximo del agregado 19,0 mm, consistencia muy plástica.
Ítem |  | Unidad | Descripción | Cantidad | Costo unitario | Precio parcial
1 |  |  | Materiales
mt35tpe010g |  | m | Tubo rígido de PVC-U, de 110 mm de diámetro y 1,3 mm de espesor, suministrado en barras de 6 m de longitud. | 1.05 | 208.63 | 219.06
mt40iva030 |  | m | Hilo guía de polipropileno de 3 mm de diámetro. | 1.15 | 10.1 | 11.62
mt10hmf080Fe |  | m³ | Hormigón masivo H-20, clase de exposición ambiental A1, tamaño máximo del agregado 19 mm, consistencia muy plástica, premezclado, según CIRSOC 201 2005. | 0.04 | 7239.78 | 289.59
|  |  |  | Subtotal materiales: |  | 520.27
2 |  |  | Mano de obra
mo020 |  | h | Oficial albañil de construcción. | 0.305 | 363.15 | 110.76
mo113 |  | h | Peón de construcción. | 0.305 | 242.79 | 74.05
|  |  |  | Subtotal mano de obra: |  | 184.81
3 |  |  | Herramientas
|  | % | Herramientas | 2 | 705.08 | 14.1
Coste de mantenimiento decenal: $u 35,96 en los primeros 10 años. |  |  |  | Costos directos (1+2+3): |  | 719.18