## Hoja 1
IUT030 | m | Canalización subterránea de telecomunicaciones, de tubo rígido.
Canalización subterránea de telecomunicaciones formada por 2 tubos rígidos de PVC-U, de 160 mm de diámetro y soporte separador, embebidos en un prisma de hormigón masivo H-20, clase de exposición ambiental A1, tamaño máximo del agregado 19,0 mm, consistencia muy plástica.
Ítem |  | Unidad | Descripción | Cantidad | Costo unitario | Precio parcial
1 |  |  | Materiales
mt35tpe010j |  | m | Tubo rígido de PVC-U, de 160 mm de diámetro y 1,8 mm de espesor, suministrado en barras de 6 m de longitud. | 2.1 | 410.73 | 862.53
mt40iva040d |  | Ud | Soporte separador de polipropileno para 4 tubos rígidos de PVC de 160 mm de diámetro. | 1 | 65.39 | 65.39
mt40iva030 |  | m | Hilo guía de polipropileno de 3 mm de diámetro. | 2.3 | 10.1 | 23.23
mt10hmf080Fe |  | m³ | Hormigón masivo H-20, clase de exposición ambiental A1, tamaño máximo del agregado 19 mm, consistencia muy plástica, premezclado, según CIRSOC 201 2005. | 0.171 | 7239.78 | 1238
|  |  |  | Subtotal materiales: |  | 2189.15
2 |  |  | Mano de obra
mo020 |  | h | Oficial albañil de construcción. | 0.829 | 363.15 | 301.05
mo113 |  | h | Peón de construcción. | 0.829 | 242.79 | 201.27
|  |  |  | Subtotal mano de obra: |  | 502.32
3 |  |  | Herramientas
|  | % | Herramientas | 2 | 2691.47 | 53.83
Coste de mantenimiento decenal: $u 137,27 en los primeros 10 años. |  |  |  | Costos directos (1+2+3): |  | 2745.3