## Hoja 1
IUT030 | m |  | Canalización subterránea de telecomunicaciones, de tubo rígido.
Canalización subterránea de telecomunicaciones formada por 4 tubos rígidos de PVC-U, de 63 mm de diámetro y soporte separador.
Ítem |  | Unidad |  | Descripción | Cantidad | Costo unitario | Precio parcial
1 |  |  |  | Materiales
mt35tpe010d |  | m |  | Tubo rígido de PVC-U, de 63 mm de diámetro y 1,2 mm de espesor, suministrado en barras de 6 m de longitud. | 4.2 | 118.88 | 499.3
mt40iva040a |  | Ud |  | Soporte separador de polipropileno para 4 tubos rígidos de PVC de 63 mm de diámetro. | 1.43 | 23.18 | 33.15
mt40iva030 |  | m |  | Hilo guía de polipropileno de 3 mm de diámetro. | 4.6 | 10.1 | 46.46
[5 empty] | Subtotal materiales: |  | 578.91
2 |  |  |  | Mano de obra
mo020 |  | h |  | Oficial albañil de construcción. | 0.293 | 363.15 | 106.4
mo113 |  | h |  | Peón de construcción. | 0.293 | 242.79 | 71.14
[5 empty] | Subtotal mano de obra: |  | 177.54
3 |  |  |  | Herramientas
|  | % |  | Herramientas | 2 | 756.45 | 15.13
Coste de mantenimiento decenal: $u 38,58 en los primeros 10 años. |  |  |  |  | Costos directos (1+2+3): |  | 771.58