## Hoja 1
IUT030 | m | Canalización subterránea de telecomunicaciones, de tubo rígido.
Canalización subterránea de telecomunicaciones formada por 4 tubos rígidos de PVC-U, de 110 mm de diámetro y soporte separador, embebidos en un prisma de hormigón masivo H-20, clase de exposición ambiental A1, tamaño máximo del agregado 19,0 mm, consistencia muy plástica.
Ítem |  | Unidad | Descripción | Cantidad | Costo unitario | Precio parcial
1 |  |  | Materiales
mt35tpe010g |  | m | Tubo rígido de PVC-U, de 110 mm de diámetro y 1,3 mm de espesor, suministrado en barras de 6 m de longitud. | 4.2 | 208.63 | 876.25
mt40iva040b |  | Ud | Soporte separador de polipropileno para 4 tubos rígidos de PVC de 110 mm de diámetro. | 1.43 | 35.07 | 50.15
mt40iva030 |  | m | Hilo guía de polipropileno de 3 mm de diámetro. | 4.6 | 10.1 | 46.46
mt10hmf080Fe |  | m³ | Hormigón masivo H-20, clase de exposición ambiental A1, tamaño máximo del agregado 19 mm, consistencia muy plástica, premezclado, según CIRSOC 201 2005. | 0.092 | 7239.78 | 666.06
|  |  |  | Subtotal materiales: |  | 1638.92
2 |  |  | Mano de obra
mo020 |  | h | Oficial albañil de construcción. | 0.915 | 363.15 | 332.28
mo113 |  | h | Peón de construcción. | 0.915 | 242.79 | 222.15
|  |  |  | Subtotal mano de obra: |  | 554.43
3 |  |  | Herramientas
|  | % | Herramientas | 2 | 2193.35 | 43.87
Coste de mantenimiento decenal: $u 111,86 en los primeros 10 años. |  |  |  | Costos directos (1+2+3): |  | 2237.22