## Hoja 1
IUT030 | m |  | Canalización subterránea de telecomunicaciones, de tubo rígido.
Canalización subterránea de telecomunicaciones formada por 4 tubos rígidos de PVC-U, de 110 mm de diámetro y soporte separador.
Ítem |  | Unidad |  | Descripción | Cantidad | Costo unitario | Precio parcial
1 |  |  |  | Materiales
mt35tpe010g |  | m |  | Tubo rígido de PVC-U, de 110 mm de diámetro y 1,3 mm de espesor, suministrado en barras de 6 m de longitud. | 4.2 | 208.63 | 876.25
mt40iva040b |  | Ud |  | Soporte separador de polipropileno para 4 tubos rígidos de PVC de 110 mm de diámetro. | 1.43 | 35.07 | 50.15
mt40iva030 |  | m |  | Hilo guía de polipropileno de 3 mm de diámetro. | 4.6 | 10.1 | 46.46
[5 empty] | Subtotal materiales: |  | 972.86
2 |  |  |  | Mano de obra
mo020 |  | h |  | Oficial albañil de construcción. | 0.366 | 363.15 | 132.91
mo113 |  | h |  | Peón de construcción. | 0.366 | 242.79 | 88.86
[5 empty] | Subtotal mano de obra: |  | 221.77
3 |  |  |  | Herramientas
|  | % |  | Herramientas | 2 | 1194.63 | 23.89
Coste de mantenimiento decenal: $u 60,93 en los primeros 10 años. |  |  |  |  | Costos directos (1+2+3): |  | 1218.52