## Hoja 1
IUT030 | m |  | Canalización subterránea de telecomunicaciones, de tubo rígido.
Canalización subterránea de telecomunicaciones formada por 6 tubos rígidos de PVC-U, de 125 mm de diámetro y soporte separador.
Ítem |  | Unidad |  | Descripción | Cantidad | Costo unitario | Precio parcial
1 |  |  |  | Materiales
mt35tpe010h |  | m |  | Tubo rígido de PVC-U, de 125 mm de diámetro y 1,5 mm de espesor, suministrado en barras de 6 m de longitud. | 6.3 | 260.94 | 1643.92
mt40iva040c |  | Ud |  | Soporte separador de polipropileno para 4 tubos rígidos de PVC de 125 mm de diámetro. | 2.86 | 41.61 | 119
mt40iva030 |  | m |  | Hilo guía de polipropileno de 3 mm de diámetro. | 6.9 | 10.1 | 69.69
[5 empty] | Subtotal materiales: |  | 1832.61
2 |  |  |  | Mano de obra
mo020 |  | h |  | Oficial albañil de construcción. | 0.688 | 363.15 | 249.85
mo113 |  | h |  | Peón de construcción. | 0.688 | 242.79 | 167.04
[5 empty] | Subtotal mano de obra: |  | 416.89
3 |  |  |  | Herramientas
|  | % |  | Herramientas | 2 | 2249.5 | 44.99
Coste de mantenimiento decenal: $u 114,72 en los primeros 10 años. |  |  |  |  | Costos directos (1+2+3): |  | 2294.49