## Hoja 1
IUT030 | m |  | Canalización subterránea de telecomunicaciones, de tubo rígido.
Canalización subterránea de telecomunicaciones formada por 6 tubos rígidos de PVC-U, de 160 mm de diámetro y soporte separador.
Ítem |  | Unidad |  | Descripción | Cantidad | Costo unitario | Precio parcial
1 |  |  |  | Materiales
mt35tpe010j |  | m |  | Tubo rígido de PVC-U, de 160 mm de diámetro y 1,8 mm de espesor, suministrado en barras de 6 m de longitud. | 6.3 | 410.73 | 2587.6
mt40iva040d |  | Ud |  | Soporte separador de polipropileno para 4 tubos rígidos de PVC de 160 mm de diámetro. | 2 | 65.39 | 130.78
mt40iva030 |  | m |  | Hilo guía de polipropileno de 3 mm de diámetro. | 6.9 | 10.1 | 69.69
[5 empty] | Subtotal materiales: |  | 2788.07
2 |  |  |  | Mano de obra
mo020 |  | h |  | Oficial albañil de construcción. | 0.917 | 363.15 | 333.01
mo113 |  | h |  | Peón de construcción. | 0.917 | 242.79 | 222.64
[5 empty] | Subtotal mano de obra: |  | 555.65
3 |  |  |  | Herramientas
|  | % |  | Herramientas | 2 | 3343.72 | 66.87
Coste de mantenimiento decenal: $u 170,53 en los primeros 10 años. |  |  |  |  | Costos directos (1+2+3): |  | 3410.59