## Hoja 1
IUT010 | Ud | Cámara de inspección prefabricada de hormigón, para la red de telecomunicaciones.
Cámara de inspección de hormigón armado, de 300x300 mm de dimensiones interiores, con tapa, para la red de telecomunicaciones.
Ítem |  | Unidad | Descripción | Cantidad | Costo unitario | Precio parcial
1 |  |  | Materiales
mt10hmf080Fe |  | m³ | Hormigón masivo H-20, clase de exposición ambiental A1, tamaño máximo del agregado 19 mm, consistencia muy plástica, premezclado, según CIRSOC 201 2005. | 0.018 | 7272.39 | 130.9
mt40iar100H |  | Ud | Cámara de inspección de hormigón armado, de 300x300 mm de dimensiones interiores, 420x420x550 mm de dimensiones exteriores, con tapa de hormigón clase B-125. | 1 | 9283.89 | 9283.89
|  |  |  | Subtotal materiales: |  | 9414.79
2 |  |  | Mano de obra
mo041 |  | h | Oficial albañil de construcción de obra civil. | 0.61 | 377.17 | 230.07
mo087 |  | h | Medio oficial albañil de construcción de obra civil. | 0.61 | 261.88 | 159.75
|  |  |  | Subtotal mano de obra: |  | 389.82
3 |  |  | Herramientas
|  | % | Herramientas | 2 | 9804.61 | 196.09
Coste de mantenimiento decenal: $u 500,04 en los primeros 10 años. |  |  |  | Costos directos (1+2+3): |  | 10000.7