## Hoja 1
JAB020 | m² |  | Enterrado de piedras.
Enterrado de piedras, a una profundidad de 20 cm, con medios mecánicos, en terreno con la presencia de piedras en un 40% de su superficie.
Ítem |  | Unidad |  | Descripción | Cantidad | Costo unitario | Precio parcial
1 |  |  |  | Equipo
mq09tra070 |  | h |  | Tractor agrícola, de 44 kW de potencia, equipado con enterradora de piedras. | 0.154 | 1149.93 | 177.09
[5 empty] | Subtotal equipo: |  | 177.09
2 |  |  |  | Mano de obra
mo040 |  | h |  | Oficial jardinero. | 0.043 | 377.17 | 16.22
[5 empty] | Subtotal mano de obra: |  | 16.22
3 |  |  |  | Herramientas
|  | % |  | Herramientas | 2 | 193.31 | 3.87
[5 empty] | Costos directos (1+2+3): |  | 197.18