## Hoja 1
JAB040 | m² |  | Subsolado del terreno.
Subsolado del terreno pedregoso, con medios mecánicos, mediante tractor agrícola equipado con subsolador, alcanzando una profundidad de entre 30 y 50 cm.
Ítem |  | Unidad |  | Descripción | Cantidad | Costo unitario | Precio parcial
1 |  |  |  | Equipo
mq09tra090 |  | h |  | Tractor agrícola, de 33 kW, equipado con subsolador, de 1,8 m de ancho de trabajo. | 0.066 | 1304.94 | 86.13
[5 empty] | Subtotal equipo: |  | 86.13
2 |  |  |  | Mano de obra
mo040 |  | h |  | Oficial jardinero. | 0.002 | 377.17 | 0.75
[5 empty] | Subtotal mano de obra: |  | 0.75
3 |  |  |  | Herramientas
|  | % |  | Herramientas | 2 | 86.88 | 1.74
[5 empty] | Costos directos (1+2+3): |  | 88.62