## Hoja 1
JAB070 | m² | Cava del terreno.
Cava del terreno pedregoso, con medios manuales, mediante pico y azada, alcanzando una profundidad de hasta 25 cm y el desmenuzamiento completo de los terrones.
Ítem |  |  | Unidad | Descripción | Cantidad | Costo unitario | Precio parcial
1 |  |  |  | Mano de obra
mo040 |  |  | h | Oficial jardinero. | 0.005 | 377.17 | 1.89
mo086 |  |  | h | Medio oficial jardinero. | 0.045 | 261.88 | 11.78
[5 empty] | Subtotal mano de obra: |  | 13.67
2 |  |  |  | Herramientas
|  |  | % | Herramientas | 2 | 13.67 | 0.27
[5 empty] | Costos directos (1+2): |  | 13.94