## Hoja 1
JAB020 | m² |  | Enterrado de piedras.
Enterrado de piedras, a una profundidad de 20 cm, con medios mecánicos, en terreno con la presencia de piedras en un 10% de su superficie.
Ítem |  | Unidad |  | Descripción | Cantidad | Costo unitario | Precio parcial
1 |  |  |  | Equipo
mq09tra070 |  | h |  | Tractor agrícola, de 44 kW de potencia, equipado con enterradora de piedras. | 0.088 | 1149.93 | 101.19
[5 empty] | Subtotal equipo: |  | 101.19
2 |  |  |  | Mano de obra
mo040 |  | h |  | Oficial jardinero. | 0.024 | 377.17 | 9.05
[5 empty] | Subtotal mano de obra: |  | 9.05
3 |  |  |  | Herramientas
|  | % |  | Herramientas | 2 | 110.24 | 2.2
[5 empty] | Costos directos (1+2+3): |  | 112.44