## Hoja 1
JAB050 | m² | Fresado del terreno.
Fresado del terreno medio, con medios manuales, mediante motocultor, efectuando dos pasadas cruzadas, alcanzando una profundidad entre 10 y 15 cm y el desmenuzamiento completo de los terrones.
Ítem |  |  | Unidad | Descripción | Cantidad | Costo unitario | Precio parcial
1 |  |  |  | Equipo
mq09mot010 |  |  | h | Motocultor 60/80 cm. | 0.008 | 97.33 | 0.78
[5 empty] | Subtotal equipo: |  | 0.78
2 |  |  |  | Mano de obra
mo086 |  |  | h | Medio oficial jardinero. | 0.009 | 261.88 | 2.36
[5 empty] | Subtotal mano de obra: |  | 2.36
3 |  |  |  | Herramientas
|  |  | % | Herramientas | 2 | 3.14 | 0.06
[5 empty] | Costos directos (1+2+3): |  | 3.2