## Hoja 1
JDM010 | m² |  | Malla antihierbas orgánica.
Malla orgánica, biodegradable, elaborada con fibras naturales de coco 100%, entrecosidas con mallas e hilo de polipropileno fotodegradable, 350 g/m² de masa superficial, para el control de la erosión y función antihierbas en la realización de plantaciones, permeable al agua, al aire y a los nutrientes, fijada al terreno donde se vaya a realizar la plantación, a razón de 2 plantas/m² con piqueta de anclaje de acero, en forma de L, de 6 mm de diámetro. El precio no incluye la vegetación.
Ítem |  | Unidad |  | Descripción | Cantidad | Costo unitario | Precio parcial
1 |  |  |  | Materiales
mt48map010b |  | m² |  | Malla orgánica, biodegradable, elaborada con fibras naturales de coco 100%, entrecosidas con mallas e hilo de polipropileno fotodegradable, 350 g/m² de masa superficial, para el control de la erosión y función antihierbas en la realización de plantaciones, permeable al agua, al aire y a los nutrientes. | 1.1 | 56.4 | 62.04
mt48mal015c |  | Ud |  | Piqueta de anclaje de acero, en forma de L, de 6 mm de diámetro, para sujeción de redes y mallas al terreno. | 1 | 21 | 21
[5 empty] | Subtotal materiales: |  | 83.04
2 |  |  |  | Mano de obra
mo040 |  | h |  | Oficial jardinero. | 0.07 | 363.15 | 25.42
mo086 |  | h |  | Medio oficial jardinero. | 0.14 | 252.15 | 35.3
[5 empty] | Subtotal mano de obra: |  | 60.72
3 |  |  |  | Herramientas
|  | % |  | Herramientas | 2 | 143.76 | 2.88
Coste de mantenimiento decenal: $u 52,50 en los primeros 10 años. |  |  |  |  | Costos directos (1+2+3): |  | 146.64