## Hoja 1
JDM010 | m² |  | Malla antihierbas orgánica.
Malla orgánica, biodegradable, elaborada con fibras naturales de coco 100%, entrecosidas con mallas e hilo de polipropileno fotodegradable, 250 g/m² de masa superficial, para el control de la erosión y función antihierbas en la realización de plantaciones, permeable al agua, al aire y a los nutrientes, fijada al terreno con pendiente donde se vaya a realizar la plantación, a razón de 1 planta/m² con anclajes de acero corrugado en forma de U, de 8 mm de diámetro. El precio no incluye la vegetación.
Ítem |  | Unidad |  | Descripción | Cantidad | Costo unitario | Precio parcial
1 |  |  |  | Materiales
mt48map010a |  | m² |  | Malla orgánica, biodegradable, elaborada con fibras naturales de coco 100%, entrecosidas con mallas e hilo de polipropileno fotodegradable, 250 g/m² de masa superficial, para el control de la erosión y función antihierbas en la realización de plantaciones, permeable al agua, al aire y a los nutrientes. | 1.1 | 50.01 | 55.01
mt48mal025 |  | Ud |  | Anclaje de acero nervurado en forma de U, de 8 mm de diámetro, para sujeción de redes y mallas al terreno. | 2 | 10.34 | 20.68
[5 empty] | Subtotal materiales: |  | 75.69
2 |  |  |  | Mano de obra
mo040 |  | h |  | Oficial jardinero. | 0.074 | 363.15 | 26.87
mo086 |  | h |  | Medio oficial jardinero. | 0.148 | 252.15 | 37.32
[5 empty] | Subtotal mano de obra: |  | 64.19
3 |  |  |  | Herramientas
|  | % |  | Herramientas | 2 | 139.88 | 2.8
Coste de mantenimiento decenal: $u 51,08 en los primeros 10 años. |  |  |  |  | Costos directos (1+2+3): |  | 142.68