## Hoja 1
JDM010 | m² |  | Malla antihierbas orgánica.
Malla orgánica, biodegradable, elaborada con fibras naturales de coco 100%, entrecosidas con mallas e hilo de polipropileno fotodegradable, 450 g/m² de masa superficial, para el control de la erosión y función antihierbas en la realización de plantaciones, permeable al agua, al aire y a los nutrientes, fijada al terreno con pendiente donde se vaya a realizar la plantación, a razón de 1 planta/m² con anclajes de acero corrugado en forma de U, de 8 mm de diámetro. El precio no incluye la vegetación.
Ítem |  | Unidad |  | Descripción | Cantidad | Costo unitario | Precio parcial
1 |  |  |  | Materiales
mt48map010c |  | m² |  | Malla orgánica, biodegradable, elaborada con fibras naturales de coco 100%, entrecosidas con mallas e hilo de polipropileno fotodegradable, 450 g/m² de masa superficial, para el control de la erosión y función antihierbas en la realización de plantaciones, permeable al agua, al aire y a los nutrientes. | 1.1 | 62.03 | 68.23
mt48mal025 |  | Ud |  | Anclaje de acero nervurado en forma de U, de 8 mm de diámetro, para sujeción de redes y mallas al terreno. | 3 | 10.34 | 31.02
[5 empty] | Subtotal materiales: |  | 99.25
2 |  |  |  | Mano de obra
mo040 |  | h |  | Oficial jardinero. | 0.081 | 363.15 | 29.42
mo086 |  | h |  | Medio oficial jardinero. | 0.161 | 252.15 | 40.6
[5 empty] | Subtotal mano de obra: |  | 70.02
3 |  |  |  | Herramientas
|  | % |  | Herramientas | 2 | 169.27 | 3.39
Coste de mantenimiento decenal: $u 61,81 en los primeros 10 años. |  |  |  |  | Costos directos (1+2+3): |  | 172.66