## Hoja 1
JDS010 | Ud |  | Sistema de anclaje subterráneo de árbol.
Sistema subterráneo de anclaje de cepellón, para árbol con diámetro de tronco entre 10 y 15 cm, formado por tres cables de acero galvanizado, de 5 m de longitud, con argolla en el extremo final de cada uno de ellos, unidos a tres tabloncillos de madera de 15 cm de ancho y 5,2 cm de espesor, dispuestos en el fondo de la excavación formando en planta un triángulo, y entrelazados a una cincha elástica de 3 m de longitud y 25 mm de ancho, a través de las argollas, para su ajuste final mediante un tensor de trinquete.
Ítem |  | Unidad |  | Descripción | Cantidad | Costo unitario | Precio parcial
1 |  |  |  | Materiales
mt48adp010c |  | Ud |  | Kit de anclaje para sujeción del cepellón de un árbol con diámetro de tronco entre 10 y 15 cm, compuesto por tres cables de acero galvanizado, de 5 m de longitud, con argolla en el extremo final de cada uno de ellos, cincha elástica de 3 m de longitud y 25 mm de ancho y un tensor de trinquete. | 1 | 4934.81 | 4934.81
mt50spa050g |  | m³ |  | Tabloncillo de madera de pino, dimensiones 15x5,2 cm. | 0.03 | 13309.9 | 399.3
[5 empty] | Subtotal materiales: |  | 5334.11
2 |  |  |  | Mano de obra
mo040 |  | h |  | Oficial jardinero. | 0.305 | 363.15 | 110.76
mo115 |  | h |  | Peón jardinero. | 1.83 | 242.79 | 444.31
[5 empty] | Subtotal mano de obra: |  | 555.07
3 |  |  |  | Herramientas
|  | % |  | Herramientas | 2 | 5889.18 | 117.78
Coste de mantenimiento decenal: $u 2.384,76 en los primeros 10 años. |  |  |  |  | Costos directos (1+2+3): |  | 6006.96