## Hoja 1
JDS010 | Ud |  | Sistema de anclaje subterráneo de árbol.
Sistema subterráneo de anclaje de cepellón, para árbol con diámetro de tronco menor de 5 cm, formado por tres cables de acero galvanizado, de 4 m de longitud, con argolla en uno de sus extremos y anclaje para empotrar en el terreno en el otro extremo, mediante la introducción de una varilla guía y entrelazados a una cincha elástica de 3 m de longitud y 25 mm de ancho, a través de las argollas, para su ajuste final mediante un tensor de trinquete.
Ítem |  | Unidad |  | Descripción | Cantidad | Costo unitario | Precio parcial
1 |  |  |  | Materiales
mt48adp010d |  | Ud |  | Kit de anclaje para sujeción del cepellón de un árbol con diámetro de tronco menor de 5 cm, compuesto por tres cables de acero galvanizado, de 4 m de longitud, con argolla en uno de sus extremos y con un anclaje para empotrar en el terreno en el otro extremo, cincha elástica de 3 m de longitud y 25 mm de ancho y un tensor de trinquete. | 1 | 1762.43 | 1762.43
[5 empty] | Subtotal materiales: |  | 1762.43
2 |  |  |  | Mano de obra
mo040 |  | h |  | Oficial jardinero. | 0.183 | 363.15 | 66.46
mo115 |  | h |  | Peón jardinero. | 1.525 | 242.79 | 370.25
[5 empty] | Subtotal mano de obra: |  | 436.71
3 |  |  |  | Herramientas
|  | % |  | Herramientas | 2 | 2199.14 | 43.98
Coste de mantenimiento decenal: $u 890,52 en los primeros 10 años. |  |  |  |  | Costos directos (1+2+3): |  | 2243.12