## Hoja 1
JDS010 | Ud |  | Sistema de anclaje subterráneo de árbol.
Sistema subterráneo de anclaje de cepellón, para árbol con diámetro de tronco entre 10 y 15 cm, formado por tres cables de acero galvanizado, de 5 m de longitud, con argolla en uno de sus extremos y anclaje para empotrar en el terreno en el otro extremo, mediante la introducción de una varilla guía y entrelazados a una cincha elástica de 3 m de longitud y 25 mm de ancho, a través de las argollas, para su ajuste final mediante un tensor de trinquete.
Ítem |  | Unidad |  | Descripción | Cantidad | Costo unitario | Precio parcial
1 |  |  |  | Materiales
mt48adp010f |  | Ud |  | Kit de anclaje para sujeción del cepellón de un árbol con diámetro de tronco entre 10 y 15 cm, compuesto por tres cables de acero galvanizado, de 5 m de longitud, con argolla en uno de sus extremos y con un anclaje para empotrar en el terreno en el otro extremo, cincha elástica de 3 m de longitud y 25 mm de ancho y un tensor de trinquete. | 1 | 4934.81 | 4934.81
[5 empty] | Subtotal materiales: |  | 4934.81
2 |  |  |  | Mano de obra
mo040 |  | h |  | Oficial jardinero. | 0.305 | 363.15 | 110.76
mo115 |  | h |  | Peón jardinero. | 1.83 | 242.79 | 444.31
[5 empty] | Subtotal mano de obra: |  | 555.07
3 |  |  |  | Herramientas
|  | % |  | Herramientas | 2 | 5489.88 | 109.8
Coste de mantenimiento decenal: $u 2.223,07 en los primeros 10 años. |  |  |  |  | Costos directos (1+2+3): |  | 5599.68