## Hoja 1
JDS010 | Ud |  | Sistema de anclaje subterráneo de árbol.
Sistema subterráneo de anclaje de cepellón, para árbol con diámetro de tronco entre 5 y 10 cm, formado por una cincha elástica de 3 m de longitud y 25 mm de ancho, entrelazada y clavada a tres rollizos de 10 a 12 cm de diámetro, empotrados en el fondo de la excavación formando en planta un triángulo equilátero, para su ajuste final mediante un tensor de trinquete.
Ítem |  | Unidad |  | Descripción | Cantidad | Costo unitario | Precio parcial
1 |  |  |  | Materiales
mt48adp010h |  | Ud |  | Kit de anclaje para sujeción del cepellón de un árbol con diámetro de tronco entre 5 y 10 cm, compuesto por cincha elástica de 3 m de longitud y 25 mm de ancho y un tensor de trinquete. | 1 | 2584.9 | 2584.9
mt50spv030a |  | m |  | Rollizo de madera, de 10 a 12 cm de diámetro. | 3 | 141.67 | 425.01
[5 empty] | Subtotal materiales: |  | 3009.91
2 |  |  |  | Mano de obra
mo040 |  | h |  | Oficial jardinero. | 0.244 | 363.15 | 88.61
mo115 |  | h |  | Peón jardinero. | 1.647 | 242.79 | 399.88
[5 empty] | Subtotal mano de obra: |  | 488.49
3 |  |  |  | Herramientas
|  | % |  | Herramientas | 2 | 3498.4 | 69.97
Coste de mantenimiento decenal: $u 1.416,64 en los primeros 10 años. |  |  |  |  | Costos directos (1+2+3): |  | 3568.37