## Hoja 1
JDT010 | Ud |  | Tutor de estaca de madera para árbol.
Entutorado doble de árbol, realizado mediante dos estacas, clavadas verticalmente en el fondo del hoyo de plantación, sujetando al tronco del árbol cada una de ellas mediante un cinturón elástico de goma, regulable, de 4 cm de ancho, ejerciendo la función de tutor para mantener el árbol derecho durante su crecimiento.
Ítem |  | Unidad |  | Descripción | Cantidad | Costo unitario | Precio parcial
1 |  |  |  | Materiales
mt48tut010e |  | Ud |  | Estaca torneada de madera de pino tratada en autoclave con Tanalith E, de 8 cm de diámetro y 250 cm de longitud, con terminación en punta. | 2 | 185.55 | 371.1
mt48tut015 |  | Ud |  | Cinta elástica de caucho, de 4 cm de ancho, regulable, sin pasador, de 25 cm de longitud, para la sujeción del tronco del árbol al tutor. | 1 | 16.92 | 16.92
[5 empty] | Subtotal materiales: |  | 388.02
2 |  |  |  | Mano de obra
mo040 |  | h |  | Oficial jardinero. | 0.3 | 363.15 | 108.95
mo086 |  | h |  | Medio oficial jardinero. | 0.3 | 252.15 | 75.65
[5 empty] | Subtotal mano de obra: |  | 184.6
3 |  |  |  | Herramientas
|  | % |  | Herramientas | 2 | 572.62 | 11.45
Coste de mantenimiento decenal: $u 486,53 en los primeros 10 años. |  |  |  |  | Costos directos (1+2+3): |  | 584.07