## Hoja 1
JMR010 | m² |  | Rocalla.
Rocalla mixta de piedras calizas de coquera sin trabajar (50 kg/m²), con arbustos de Abelia (Abelia x grandiflora) de 0,17-0,18 m de altura (1 ud/m²), conífera enana de 0,3-0,4 m de altura (0,5 ud/m²) y arbusto cubresuelos de 0,2-0,4 m de altura (1 ud/m²).
Ítem |  | Unidad |  | Descripción | Cantidad | Costo unitario | Precio parcial
1 |  |  |  | Materiales
mt48ebp010a |  | Ud |  | Abelia (Abelia x grandiflora) de 0,17-0,18 m de altura; suministro en contenedor de 1,3 litros, D=14 cm. | 1 | 200.53 | 200.53
mt48adc060a |  | t |  | Piedras calizas de coquera sin trabajar, para uso decorativo. | 0.05 | 3359.11 | 167.96
mt48ecr020a |  | Ud |  | Conífera enana de 0,3-0,4 m de altura, para rocalla. | 0.5 | 149.93 | 74.97
mt48ecr020b |  | Ud |  | Arbusto cubresuelos de 0,2-0,4 m de altura, para rocalla. | 1 | 132.35 | 132.35
mt48tie040 |  | kg |  | Mantillo limpio cribado. | 4 | 1.08 | 4.32
mt48tie020 |  | kg |  | Abono mineral complejo NPK 15-15-15. | 4 | 25.85 | 103.4
mt08aaa010a |  | m³ |  | Agua. | 0.05 | 47 | 2.35
[5 empty] | Subtotal materiales: |  | 685.88
2 |  |  |  | Mano de obra
mo040 |  | h |  | Oficial jardinero. | 0.305 | 363.15 | 110.76
mo115 |  | h |  | Peón jardinero. | 0.488 | 242.79 | 118.48
[5 empty] | Subtotal mano de obra: |  | 229.24
3 |  |  |  | Herramientas
|  | % |  | Herramientas | 2 | 915.12 | 18.3
Coste de mantenimiento decenal: $u 326,70 en los primeros 10 años. |  |  |  |  | Costos directos (1+2+3): |  | 933.42