## Hoja 1
JSP040 | Ud | Trasplante de conífera.
Trasplante de conífera de entre 3 y 5 m de altura, ubicada en cantero, con retrocargadora.
Ítem |  |  | Unidad | Descripción | Cantidad | Costo unitario | Precio parcial
1 |  |  |  | Equipo
mq01ret020b |  |  | h | Retrocargadora sobre neumáticos, de 70 kW. | 3.85 | 1296.73 | 4992.41
mq04cag010b |  |  | h | Camión con grúa de hasta 10 t. | 0.22 | 1988.41 | 437.45
[5 empty] | Subtotal equipo: |  | 5429.86
2 |  |  |  | Mano de obra
mo040 |  |  | h | Oficial jardinero. | 2.074 | 363.15 | 753.17
mo115 |  |  | h | Peón jardinero. | 8.539 | 242.79 | 2073.18
mo086 |  |  | h | Medio oficial jardinero. | 8.539 | 252.15 | 2153.11
[5 empty] | Subtotal mano de obra: |  | 4979.46
3 |  |  |  | Herramientas
|  |  | % | Herramientas | 2 | 10409.32 | 208.19
Coste de mantenimiento decenal: $u 9.980,46 en los primeros 10 años. |  |  |  |  | Costos directos (1+2+3): |  | 10617.51