## Hoja 1
JTI010 | m² |  | Cubrición decorativa del terreno, con agregado.
Cubrición decorativa del terreno, con agregado, realizada mediante: malla de polipropileno no tejido, de 150 mm/s de permeabilidad al agua, expresada como índice de velocidad y 90 g/m² de masa superficial, con función antihierbas, fijada sobre el terreno con anclajes de acero nervurado en forma de U, de 8 mm de diámetro; y extendido de gravilla de machaqueo, de granulometría comprendida entre 9 y 12 mm, color color a elegir, con medios manuales, hasta formar una capa uniforme de 5 cm de espesor mínimo.
Ítem |  | Unidad |  | Descripción | Cantidad | Costo unitario | Precio parcial
1 |  |  |  | Materiales
mt48mal010c |  | m² |  | Malla de polipropileno no tejido, de 150 mm/s de permeabilidad al agua, expresada como índice de velocidad, según ISO 11058, y 90 g/m² de masa superficial, con función antihierbas, permeable al aire y a los nutrientes, químicamente inerte y estable tanto a suelos ácidos como alcalinos y con resistencia a los rayos UV. | 1.1 | 19.3 | 21.23
mt48mal025 |  | Ud |  | Anclaje de acero nervurado en forma de U, de 8 mm de diámetro, para sujeción de redes y mallas al terreno. | 5 | 10.34 | 51.7
mt48adc010a |  | m³ |  | Gravilla de machaqueo, de granulometría comprendida entre 9 y 12 mm, color color a elegir, suministrada en sacos; para uso decorativo. | 0.03 | 3197.75 | 95.93
mt08aaa010a |  | m³ |  | Agua. | 0.005 | 47 | 0.24
[5 empty] | Subtotal materiales: |  | 169.1
2 |  |  |  | Mano de obra
mo040 |  | h |  | Oficial jardinero. | 0.018 | 363.15 | 6.54
mo086 |  | h |  | Medio oficial jardinero. | 0.061 | 252.15 | 15.38
[5 empty] | Subtotal mano de obra: |  | 21.92
3 |  |  |  | Herramientas
|  | % |  | Herramientas | 2 | 191.02 | 3.82
Coste de mantenimiento decenal: $u 55,72 en los primeros 10 años. |  |  |  |  | Costos directos (1+2+3): |  | 194.84