## Hoja 1
JTI020 | m² |  | Cubrición decorativa del terreno, con agregados y piedras.
Cubrición decorativa del terreno, con agregados y piedras, realizada mediante: malla de polipropileno no tejido, de 150 mm/s de permeabilidad al agua, expresada como índice de velocidad y 90 g/m² de masa superficial, con función antihierbas, fijada sobre el terreno con anclajes de acero nervurado en forma de U, de 8 mm de diámetro; extendido de gravilla de machaqueo, de granulometría comprendida entre 9 y 12 mm, color color a elegir, con medios manuales, hasta formar una capa uniforme de 5 cm de espesor mínimo; y extendido de piedras calizas de coquera sin trabajar, con un rendimiento de 0,1 t/m².
Ítem |  | Unidad |  | Descripción | Cantidad | Costo unitario | Precio parcial
1 |  |  |  | Materiales
mt48adc010a |  | m³ |  | Gravilla de machaqueo, de granulometría comprendida entre 9 y 12 mm, color color a elegir, suministrada en sacos; para uso decorativo. | 0.03 | 3197.75 | 95.93
mt48adc060a |  | t |  | Piedras calizas de coquera sin trabajar, para uso decorativo. | 0.1 | 3359.11 | 335.91
mt48mal010c |  | m² |  | Malla de polipropileno no tejido, de 150 mm/s de permeabilidad al agua, expresada como índice de velocidad, según ISO 11058, y 90 g/m² de masa superficial, con función antihierbas, permeable al aire y a los nutrientes, químicamente inerte y estable tanto a suelos ácidos como alcalinos y con resistencia a los rayos UV. | 1.1 | 19.3 | 21.23
mt48mal025 |  | Ud |  | Anclaje de acero nervurado en forma de U, de 8 mm de diámetro, para sujeción de redes y mallas al terreno. | 5 | 10.34 | 51.7
mt08aaa010a |  | m³ |  | Agua. | 0.005 | 47 | 0.24
[5 empty] | Subtotal materiales: |  | 505.01
2 |  |  |  | Equipo
mq01ret010 |  | h |  | Miniretrocargadora sobre neumáticos de 15 kW. | 0.011 | 1454.02 | 15.99
[5 empty] | Subtotal equipo: |  | 15.99
3 |  |  |  | Mano de obra
mo040 |  | h |  | Oficial jardinero. | 0.02 | 363.15 | 7.26
mo086 |  | h |  | Medio oficial jardinero. | 0.067 | 252.15 | 16.89
[5 empty] | Subtotal mano de obra: |  | 24.15
4 |  |  |  | Herramientas
|  | % |  | Herramientas | 2 | 545.15 | 10.9
Coste de mantenimiento decenal: $u 126,78 en los primeros 10 años. |  |  |  |  | Costos directos (1+2+3+4): |  | 556.05