## Hoja 1
JTO020 | m² |  | Cubrición decorativa con corteza de pino.
Cubrición decorativa, realizada mediante: malla de polipropileno no tejido, de 100 mm/s de permeabilidad al agua, expresada como índice de velocidad y 110 g/m² de masa superficial, con función antihierbas, fijada sobre el terreno con anclajes de acero nervurado en forma de U, de 8 mm de diámetro; y extendido de corteza de pino, calidad extra, de 40/70 mm, con medios manuales, hasta formar una capa uniforme de 10 cm de espesor mínimo.
Ítem |  | Unidad |  | Descripción | Cantidad | Costo unitario | Precio parcial
1 |  |  |  | Materiales
mt48mal010e |  | m² |  | Malla de polipropileno no tejido, de 100 mm/s de permeabilidad al agua, expresada como índice de velocidad, según ISO 11058, y 110 g/m² de masa superficial, con función antihierbas, permeable al aire y a los nutrientes, químicamente inerte y estable tanto a suelos ácidos como alcalinos y con resistencia a los rayos UV. | 1.1 | 22.06 | 24.27
mt48mal025 |  | Ud |  | Anclaje de acero nervurado en forma de U, de 8 mm de diámetro, para sujeción de redes y mallas al terreno. | 5 | 10.34 | 51.7
mt48mod030d |  | m³ |  | Corteza de pino, calidad extra, de 40/70 mm, para uso decorativo. | 0.1 | 1977.06 | 197.71
mt08aaa010a |  | m³ |  | Agua. | 0.006 | 47 | 0.28
[5 empty] | Subtotal materiales: |  | 273.96
2 |  |  |  | Mano de obra
mo040 |  | h |  | Oficial jardinero. | 0.115 | 363.15 | 41.76
mo086 |  | h |  | Medio oficial jardinero. | 0.36 | 252.15 | 90.77
[5 empty] | Subtotal mano de obra: |  | 132.53
3 |  |  |  | Herramientas
|  | % |  | Herramientas | 2 | 406.49 | 8.13
Coste de mantenimiento decenal: $u 198,60 en los primeros 10 años. |  |  |  |  | Costos directos (1+2+3): |  | 414.62