## Hoja 1
JTO020 | m² |  | Cubrición decorativa con corteza de pino.
Cubrición decorativa, realizada mediante: malla de polipropileno no tejido, de 50 mm/s de permeabilidad al agua, expresada como índice de velocidad y 130 g/m² de masa superficial, con función antihierbas, fijada sobre el terreno con anclajes de acero nervurado en forma de U, de 8 mm de diámetro; y extendido de corteza de pino, calidad extra, de 40/70 mm, con medios manuales, hasta formar una capa uniforme de 15 cm de espesor mínimo.
Ítem |  | Unidad |  | Descripción | Cantidad | Costo unitario | Precio parcial
1 |  |  |  | Materiales
mt48mal010g |  | m² |  | Malla de polipropileno no tejido, de 50 mm/s de permeabilidad al agua, expresada como índice de velocidad, según ISO 11058, y 130 g/m² de masa superficial, con función antihierbas, permeable al aire y a los nutrientes, químicamente inerte y estable tanto a suelos ácidos como alcalinos y con resistencia a los rayos UV. | 1.1 | 24.12 | 26.53
mt48mal025 |  | Ud |  | Anclaje de acero nervurado en forma de U, de 8 mm de diámetro, para sujeción de redes y mallas al terreno. | 5 | 10.34 | 51.7
mt48mod030d |  | m³ |  | Corteza de pino, calidad extra, de 40/70 mm, para uso decorativo. | 0.15 | 1977.06 | 296.56
mt08aaa010a |  | m³ |  | Agua. | 0.006 | 47 | 0.28
[5 empty] | Subtotal materiales: |  | 375.07
2 |  |  |  | Mano de obra
mo040 |  | h |  | Oficial jardinero. | 0.137 | 363.15 | 49.75
mo086 |  | h |  | Medio oficial jardinero. | 0.446 | 252.15 | 112.46
[5 empty] | Subtotal mano de obra: |  | 162.21
3 |  |  |  | Herramientas
|  | % |  | Herramientas | 2 | 537.28 | 10.75
Coste de mantenimiento decenal: $u 262,51 en los primeros 10 años. |  |  |  |  | Costos directos (1+2+3): |  | 548.03