## Hoja 1
JVC010 | m² |  | Cerramiento natural.
Cerramiento de brezo natural, gramaje grueso, 8 kg/m², tejido cada 10 cm con alambre galvanizado de 1 mm de diámetro, ocultación del 100%, sujeto con alambre galvanizado sobre un soporte existente.
Ítem |  | Unidad |  | Descripción | Cantidad | Costo unitario | Precio parcial
1 |  |  |  | Materiales
mt48cnj010k |  | m² |  | Brezo natural, gramaje grueso, 8 kg/m², tejido cada 10 cm con alambre galvanizado de 1 mm de diámetro, ocultación del 100%, suministrado en rollos de 120 cm de altura y 300 cm de longitud. | 1 | 437.54 | 437.54
mt08var050 |  | kg |  | Alambre galvanizado para atar, de 1,30 mm de diámetro. | 0.1 | 47.22 | 4.72
[5 empty] | Subtotal materiales: |  | 442.26
2 |  |  |  | Mano de obra
mo040 |  | h |  | Oficial jardinero. | 0.089 | 393.7 | 35.04
mo115 |  | h |  | Peón jardinero. | 0.089 | 263.2 | 23.42
[5 empty] | Subtotal mano de obra: |  | 58.46
3 |  |  |  | Herramientas
|  | % |  | Herramientas | 2 | 500.72 | 10.01
Coste de mantenimiento decenal: $u 541,37 en los primeros 10 años. |  |  |  |  | Costos directos (1+2+3): |  | 510.73