## Hoja 1
JVC010 | m² |  | Cerramiento natural.
Cerramiento de brezo natural, gramaje grueso, 8 kg/m², tejido cada 10 cm con alambre galvanizado de 1 mm de diámetro, ocultación del 100%, sujeto con alambre galvanizado sobre un soporte existente.
Ítem |  | Unidad |  | Descripción | Cantidad | Costo unitario | Precio parcial
1 |  |  |  | Materiales
mt48cnj010l |  | m² |  | Brezo natural, gramaje grueso, 8 kg/m², tejido cada 10 cm con alambre galvanizado de 1 mm de diámetro, ocultación del 100%, suministrado en rollos de 150 cm de altura y 300 cm de longitud. | 1 | 547.71 | 547.71
mt08var050 |  | kg |  | Alambre galvanizado para atar, de 1,30 mm de diámetro. | 0.1 | 47.22 | 4.72
[5 empty] | Subtotal materiales: |  | 552.43
2 |  |  |  | Mano de obra
mo040 |  | h |  | Oficial jardinero. | 0.101 | 393.7 | 39.76
mo115 |  | h |  | Peón jardinero. | 0.101 | 263.2 | 26.58
[5 empty] | Subtotal mano de obra: |  | 66.34
3 |  |  |  | Herramientas
|  | % |  | Herramientas | 2 | 618.77 | 12.38
Coste de mantenimiento decenal: $u 669,02 en los primeros 10 años. |  |  |  |  | Costos directos (1+2+3): |  | 631.15