## Hoja 1
JVC010 | m² |  | Cerramiento natural.
Cerramiento de cañizo de caña natural, de cañas enteras, de 150 cm de altura, tejido con alambre galvanizado, sujeto con alambre galvanizado sobre un soporte existente.
Ítem |  | Unidad |  | Descripción | Cantidad | Costo unitario | Precio parcial
1 |  |  |  | Materiales
mt48cnj020b |  | m² |  | Cañizo de caña natural, de cañas enteras, de 150 cm de altura, tejido con alambre galvanizado, suministrado en rollos de 500 cm de ancho. | 1 | 116.25 | 116.25
mt08var050 |  | kg |  | Alambre galvanizado para atar, de 1,30 mm de diámetro. | 0.1 | 47.22 | 4.72
[5 empty] | Subtotal materiales: |  | 120.97
2 |  |  |  | Mano de obra
mo040 |  | h |  | Oficial jardinero. | 0.244 | 377.17 | 92.03
mo115 |  | h |  | Peón jardinero. | 0.244 | 252.16 | 61.53
[5 empty] | Subtotal mano de obra: |  | 153.56
3 |  |  |  | Herramientas
|  | % |  | Herramientas | 2 | 274.53 | 5.49
Coste de mantenimiento decenal: $u 296,82 en los primeros 10 años. |  |  |  |  | Costos directos (1+2+3): |  | 280.02