## Hoja 1
JVC010 | m² |  | Cerramiento natural.
Cerramiento de mimbre natural, calidad extra, tejido cada 10 cm ccon alambre galvanizado de 1 mm de diámetro, ocultación del 75%, sujeto con alambre galvanizado sobre un soporte existente.
Ítem |  | Unidad |  | Descripción | Cantidad | Costo unitario | Precio parcial
1 |  |  |  | Materiales
mt48cnj030d |  | m² |  | Mimbre natural, calidad extra, tejido cada 10 cm ccon alambre galvanizado de 1 mm de diámetro, ocultación del 75%, suministrado en rollos de 120 cm de altura y 500 cm de longitud. | 1 | 380.88 | 380.88
mt08var050 |  | kg |  | Alambre galvanizado para atar, de 1,30 mm de diámetro. | 0.1 | 47.22 | 4.72
[5 empty] | Subtotal materiales: |  | 385.6
2 |  |  |  | Mano de obra
mo040 |  | h |  | Oficial jardinero. | 0.089 | 393.7 | 35.04
mo115 |  | h |  | Peón jardinero. | 0.089 | 263.2 | 23.42
[5 empty] | Subtotal mano de obra: |  | 58.46
3 |  |  |  | Herramientas
|  | % |  | Herramientas | 2 | 444.06 | 8.88
Coste de mantenimiento decenal: $u 480,12 en los primeros 10 años. |  |  |  |  | Costos directos (1+2+3): |  | 452.94