## Hoja 1
JVC010 | m² |  | Cerramiento natural.
Cerramiento de mimbre natural, calidad extra, tejido cada 10 cm ccon alambre galvanizado de 1 mm de diámetro, ocultación del 75%, sujeto con alambre galvanizado sobre un soporte existente.
Ítem |  | Unidad |  | Descripción | Cantidad | Costo unitario | Precio parcial
1 |  |  |  | Materiales
mt48cnj030e |  | m² |  | Mimbre natural, calidad extra, tejido cada 10 cm ccon alambre galvanizado de 1 mm de diámetro, ocultación del 75%, suministrado en rollos de 150 cm de altura y 500 cm de longitud. | 1 | 478.46 | 478.46
mt08var050 |  | kg |  | Alambre galvanizado para atar, de 1,30 mm de diámetro. | 0.1 | 47.22 | 4.72
[5 empty] | Subtotal materiales: |  | 483.18
2 |  |  |  | Mano de obra
mo040 |  | h |  | Oficial jardinero. | 0.101 | 393.7 | 39.76
mo115 |  | h |  | Peón jardinero. | 0.101 | 263.2 | 26.58
[5 empty] | Subtotal mano de obra: |  | 66.34
3 |  |  |  | Herramientas
|  | % |  | Herramientas | 2 | 549.52 | 10.99
Coste de mantenimiento decenal: $u 594,14 en los primeros 10 años. |  |  |  |  | Costos directos (1+2+3): |  | 560.51