## Hoja 1
JVS010 | m | Seto.
Seto de Aligustre (Ligustrum japonicum) de 0,3-0,5 m de altura (4 ud/m).
Ítem |  | Unidad | Descripción | Cantidad | Costo unitario | Precio parcial
1 |  |  | Materiales
mt48ecr010a |  | Ud | Aligustre (Ligustrum japonicum) de 0,3-0,5 m de altura; suministro en contenedor. | 4 | 51.7 | 206.8
mt48tie020 |  | kg | Abono mineral complejo NPK 15-15-15. | 1.5 | 25.85 | 38.78
mt08aaa010a |  | m³ | Agua. | 0.02 | 47 | 0.94
|  |  |  | Subtotal materiales: |  | 246.52
2 |  |  | Equipo
mq01pan070b |  | h | Mini pala cargadora sobre neumáticos, de 52 kW/1 m³ kW. | 0.11 | 1166.78 | 128.35
|  |  |  | Subtotal equipo: |  | 128.35
3 |  |  | Mano de obra
mo040 |  | h | Oficial jardinero. | 0.098 | 363.15 | 35.59
mo115 |  | h | Peón jardinero. | 0.305 | 242.79 | 74.05
|  |  |  | Subtotal mano de obra: |  | 109.64
4 |  |  | Herramientas
|  | % | Herramientas | 2 | 484.51 | 9.69
Coste de mantenimiento decenal: $u 494,20 en los primeros 10 años. |  |  |  | Costos directos (1+2+3+4): |  | 494.2