## Hoja 1
MDB005 | m² |  | Piso deportivo de césped sintético.
Piso deportivo para pista multideporte, formado por césped sintético, color verde, compuesto de mechones rectos monofilamento bicolor con forma de diamante de 3/8" de fibra 100% polietileno resistente a los rayos UV, 12000/6 decitex, 250 micras de espesor, combinados con fibra texturizada con 8000/8 decitex y 140 micras de espesor, tejidos sobre base con doble capa de polipropileno reforzada con una capa de fieltro, con termofijado y sellado con látex a base de un copolímero de acetato de vinil etileno, de 30 mm de altura de pelo, 32 mm de altura total de moquette, 2453 g/m² y 16800 mechones/m², con líneas de juego de césped sintético, Compograss MD TXT 30/16.8 (12.0+8.0) Línea Blanca, color blanco, banda de unión de geotextil de polipropileno, de 300 mm de ancho y adhesivo de poliuretano bicomponente, lastrado con 16 kg/m² de agregado silíceo, de granulometría comprendida entre 0,4 y 0,8 mm. El precio no incluye la superficie base.
Ítem |  | Unidad |  | Descripción | Cantidad | Costo unitario | Precio parcial
1 |  |  |  | Materiales
mt47cit201d |  | m² |  | Césped sintético, color verde, compuesto de mechones rectos monofilamento bicolor con forma de diamante de 3/8" de fibra 100% polietileno resistente a los rayos UV, 12000/6 decitex, 250 micras de espesor, combinados con fibra texturizada con 8000/8 decitex y 140 micras de espesor, tejidos sobre base con doble capa de polipropileno reforzada con una capa de fieltro, con termofijado y sellado con látex a base de un copolímero de acetato de vinil etileno, de 30 mm de altura de pelo, 32 mm de altura total de moquette, 2453 g/m² y 16800 mechones/m², suministrado en rollos. | 1.03 | 835.12 | 860.17
mt47cit202c |  | m² |  | Césped sintético, Compograss MD TXT 30/16.8 (12.0+8.0) Línea Blanca, color blanco, suministrado en rollos, para líneas de juego. | 0.2 | 51.31 | 10.26
mt47cit260a |  | kg |  | Adhesivo de poliuretano bicomponente. | 0.18 | 152.9 | 27.52
mt47cit250a |  | m |  | Banda de unión de geotextil de polipropileno, de 300 mm de ancho, para pistas de pádel o de tenis, de césped sintético, suministrada en rollos. | 0.4 | 37.54 | 15.02
mt47cit004a |  | kg |  | Agregado silíceo, de granulometría comprendida entre 0,4 y 0,8 mm, suministrado en sacos. | 16 | 5.17 | 82.72
[5 empty] | Subtotal materiales: |  | 995.69
2 |  |  |  | Equipo
mq07cel010 |  | h |  | Carretilla elevadora diesel de doble tracción de 8 t. | 0.002 | 885.7 | 1.77
[5 empty] | Subtotal equipo: |  | 1.77
3 |  |  |  | Mano de obra
mo041 |  | h |  | Oficial albañil de construcción de obra civil. | 0.14 | 377.17 | 52.8
mo087 |  | h |  | Medio oficial albañil de construcción de obra civil. | 0.14 | 261.88 | 36.66
[5 empty] | Subtotal mano de obra: |  | 89.46
4 |  |  |  | Herramientas
|  | % |  | Herramientas | 2 | 1086.92 | 21.74
Coste de mantenimiento decenal: $u 1.995,59 en los primeros 10 años. |  |  |  |  | Costos directos (1+2+3+4): |  | 1108.66